## Divider
ESP32 LEDC parameters --> Divider(A, B)
|  | min | max
Frequency | Hz |  | 40000000 | 2000000 | <-- set
Resolution | bit | 1 | 31 | 5 | <-- set
F-in(APB_CLK) | Hz | - | - | 80000000
F-in(REF_Tick) |  |  |  | 1000000
F-out(GPIO out) | Hz |  |  | 2000000 | <-- result
Divider 10 + 8(frac) | hex | 00100 | 3FFFF | 00140
A(integer) | hex | 001 | 3FF | 001
B(fractional) | hex | 00 | FF | 40
Divider(raw, APB_CLK) | dec |  |  | 320
Divider(raw, Ref_tick) | dec |  |  | 4
Divider(raw, select) |  |  |  | 320
Divider(within range) | dec | 256 | 262143 | 320
A(integer) | dec | 1 | 1023 | 1
B(fractional) | dec | 0 | 255 | 64
A output | Hz |  |  | 80000000
A+1 output | Hz |  |  | 40000000
Divider output | Hz |  |  | 64000000
A output | s |  |  | 1.25e-08
A+1 output | s |  |  | 2.5e-08
Divider output | s |  |  | 1.5625e-08

## AB2TF
A(highest..lowest)= |  | (1..1023)
A | A+1 | 1 | 2
F-in(MHz) | 80 | 80 | 40
F-in(μs) | 0.0125 | 0.0125 | 0.025
256-B | B | A(μs) | A+1(μs) | T-out(μs) | F-out(MHz)
256 | 0 | 3.2 | 0 | 3.2 | 80
255 | 1 | 3.1875 | 0.025 | 3.2125 | 79.6887
254 | 2 | 3.175 | 0.05 | 3.225 | 79.3798
253 | 3 | 3.1625 | 0.075 | 3.2375 | 79.0734
252 | 4 | 3.15 | 0.1 | 3.25 | 78.7692
251 | 5 | 3.1375 | 0.125 | 3.2625 | 78.4674
250 | 6 | 3.125 | 0.15 | 3.275 | 78.1679
249 | 7 | 3.1125 | 0.175 | 3.2875 | 77.8707
248 | 8 | 3.1 | 0.2 | 3.3 | 77.5758
247 | 9 | 3.0875 | 0.225 | 3.3125 | 77.283
246 | 10 | 3.075 | 0.25 | 3.325 | 76.9925
245 | 11 | 3.0625 | 0.275 | 3.3375 | 76.7041
244 | 12 | 3.05 | 0.3 | 3.35 | 76.4179
243 | 13 | 3.0375 | 0.325 | 3.3625 | 76.1338
242 | 14 | 3.025 | 0.35 | 3.375 | 75.8519
241 | 15 | 3.0125 | 0.375 | 3.3875 | 75.572
240 | 16 | 3 | 0.4 | 3.4 | 75.2941
239 | 17 | 2.9875 | 0.425 | 3.4125 | 75.0183
238 | 18 | 2.975 | 0.45 | 3.425 | 74.7445
237 | 19 | 2.9625 | 0.475 | 3.4375 | 74.4727
236 | 20 | 2.95 | 0.5 | 3.45 | 74.2029
235 | 21 | 2.9375 | 0.525 | 3.4625 | 73.935
234 | 22 | 2.925 | 0.55 | 3.475 | 73.6691
233 | 23 | 2.9125 | 0.575 | 3.4875 | 73.405
232 | 24 | 2.9 | 0.6 | 3.5 | 73.1429
231 | 25 | 2.8875 | 0.625 | 3.5125 | 72.8826
230 | 26 | 2.875 | 0.65 | 3.525 | 72.6241
229 | 27 | 2.8625 | 0.675 | 3.5375 | 72.3675
228 | 28 | 2.85 | 0.7 | 3.55 | 72.1127
227 | 29 | 2.8375 | 0.725 | 3.5625 | 71.8596
226 | 30 | 2.825 | 0.75 | 3.575 | 71.6084
225 | 31 | 2.8125 | 0.775 | 3.5875 | 71.3589
224 | 32 | 2.8 | 0.8 | 3.6 | 71.1111
223 | 33 | 2.7875 | 0.825 | 3.6125 | 70.8651
222 | 34 | 2.775 | 0.85 | 3.625 | 70.6207
221 | 35 | 2.7625 | 0.875 | 3.6375 | 70.378
220 | 36 | 2.75 | 0.9 | 3.65 | 70.137
219 | 37 | 2.7375 | 0.925 | 3.6625 | 69.8976
218 | 38 | 2.725 | 0.95 | 3.675 | 69.6599
217 | 39 | 2.7125 | 0.975 | 3.6875 | 69.4237
216 | 40 | 2.7 | 1 | 3.7 | 69.1892
215 | 41 | 2.6875 | 1.025 | 3.7125 | 68.9562
214 | 42 | 2.675 | 1.05 | 3.725 | 68.7248
213 | 43 | 2.6625 | 1.075 | 3.7375 | 68.495
212 | 44 | 2.65 | 1.1 | 3.75 | 68.2667
211 | 45 | 2.6375 | 1.125 | 3.7625 | 68.0399
210 | 46 | 2.625 | 1.15 | 3.775 | 67.8146
209 | 47 | 2.6125 | 1.175 | 3.7875 | 67.5908
208 | 48 | 2.6 | 1.2 | 3.8 | 67.3684
207 | 49 | 2.5875 | 1.225 | 3.8125 | 67.1475
206 | 50 | 2.575 | 1.25 | 3.825 | 66.9281
205 | 51 | 2.5625 | 1.275 | 3.8375 | 66.7101
204 | 52 | 2.55 | 1.3 | 3.85 | 66.4935
203 | 53 | 2.5375 | 1.325 | 3.8625 | 66.2783
202 | 54 | 2.525 | 1.35 | 3.875 | 66.0645
201 | 55 | 2.5125 | 1.375 | 3.8875 | 65.8521
200 | 56 | 2.5 | 1.4 | 3.9 | 65.641
199 | 57 | 2.4875 | 1.425 | 3.9125 | 65.4313
198 | 58 | 2.475 | 1.45 | 3.925 | 65.2229
197 | 59 | 2.4625 | 1.475 | 3.9375 | 65.0159
196 | 60 | 2.45 | 1.5 | 3.95 | 64.8101
195 | 61 | 2.4375 | 1.525 | 3.9625 | 64.6057
194 | 62 | 2.425 | 1.55 | 3.975 | 64.4025
193 | 63 | 2.4125 | 1.575 | 3.9875 | 64.2006
192 | 64 | 2.4 | 1.6 | 4 | 64
191 | 65 | 2.3875 | 1.625 | 4.0125 | 63.8006
190 | 66 | 2.375 | 1.65 | 4.025 | 63.6025
189 | 67 | 2.3625 | 1.675 | 4.0375 | 63.4056
188 | 68 | 2.35 | 1.7 | 4.05 | 63.2099
187 | 69 | 2.3375 | 1.725 | 4.0625 | 63.0154
186 | 70 | 2.325 | 1.75 | 4.075 | 62.8221
185 | 71 | 2.3125 | 1.775 | 4.0875 | 62.63
184 | 72 | 2.3 | 1.8 | 4.1 | 62.439
183 | 73 | 2.2875 | 1.825 | 4.1125 | 62.2492
182 | 74 | 2.275 | 1.85 | 4.125 | 62.0606
181 | 75 | 2.2625 | 1.875 | 4.1375 | 61.8731
180 | 76 | 2.25 | 1.9 | 4.15 | 61.6867
179 | 77 | 2.2375 | 1.925 | 4.1625 | 61.5015
178 | 78 | 2.225 | 1.95 | 4.175 | 61.3174
177 | 79 | 2.2125 | 1.975 | 4.1875 | 61.1343
176 | 80 | 2.2 | 2 | 4.2 | 60.9524
175 | 81 | 2.1875 | 2.025 | 4.2125 | 60.7715
174 | 82 | 2.175 | 2.05 | 4.225 | 60.5917
173 | 83 | 2.1625 | 2.075 | 4.2375 | 60.413
172 | 84 | 2.15 | 2.1 | 4.25 | 60.2353
171 | 85 | 2.1375 | 2.125 | 4.2625 | 60.0587
170 | 86 | 2.125 | 2.15 | 4.275 | 59.883
169 | 87 | 2.1125 | 2.175 | 4.2875 | 59.7085
168 | 88 | 2.1 | 2.2 | 4.3 | 59.5349
167 | 89 | 2.0875 | 2.225 | 4.3125 | 59.3623
166 | 90 | 2.075 | 2.25 | 4.325 | 59.1908
165 | 91 | 2.0625 | 2.275 | 4.3375 | 59.0202
164 | 92 | 2.05 | 2.3 | 4.35 | 58.8506
163 | 93 | 2.0375 | 2.325 | 4.3625 | 58.6819
162 | 94 | 2.025 | 2.35 | 4.375 | 58.5143
161 | 95 | 2.0125 | 2.375 | 4.3875 | 58.3476
160 | 96 | 2 | 2.4 | 4.4 | 58.1818
159 | 97 | 1.9875 | 2.425 | 4.4125 | 58.017
158 | 98 | 1.975 | 2.45 | 4.425 | 57.8531
157 | 99 | 1.9625 | 2.475 | 4.4375 | 57.6901
156 | 100 | 1.95 | 2.5 | 4.45 | 57.5281
155 | 101 | 1.9375 | 2.525 | 4.4625 | 57.3669
154 | 102 | 1.925 | 2.55 | 4.475 | 57.2067
153 | 103 | 1.9125 | 2.575 | 4.4875 | 57.0474
152 | 104 | 1.9 | 2.6 | 4.5 | 56.8889
151 | 105 | 1.8875 | 2.625 | 4.5125 | 56.7313
150 | 106 | 1.875 | 2.65 | 4.525 | 56.5746
149 | 107 | 1.8625 | 2.675 | 4.5375 | 56.4187
148 | 108 | 1.85 | 2.7 | 4.55 | 56.2637
147 | 109 | 1.8375 | 2.725 | 4.5625 | 56.1096
146 | 110 | 1.825 | 2.75 | 4.575 | 55.9563
145 | 111 | 1.8125 | 2.775 | 4.5875 | 55.8038
144 | 112 | 1.8 | 2.8 | 4.6 | 55.6522
143 | 113 | 1.7875 | 2.825 | 4.6125 | 55.5014
142 | 114 | 1.775 | 2.85 | 4.625 | 55.3514
141 | 115 | 1.7625 | 2.875 | 4.6375 | 55.2022
140 | 116 | 1.75 | 2.9 | 4.65 | 55.0538
139 | 117 | 1.7375 | 2.925 | 4.6625 | 54.9062
138 | 118 | 1.725 | 2.95 | 4.675 | 54.7594
137 | 119 | 1.7125 | 2.975 | 4.6875 | 54.6133
136 | 120 | 1.7 | 3 | 4.7 | 54.4681
135 | 121 | 1.6875 | 3.025 | 4.7125 | 54.3236
134 | 122 | 1.675 | 3.05 | 4.725 | 54.1799
133 | 123 | 1.6625 | 3.075 | 4.7375 | 54.0369
132 | 124 | 1.65 | 3.1 | 4.75 | 53.8947
131 | 125 | 1.6375 | 3.125 | 4.7625 | 53.7533
130 | 126 | 1.625 | 3.15 | 4.775 | 53.6126
129 | 127 | 1.6125 | 3.175 | 4.7875 | 53.4726
128 | 128 | 1.6 | 3.2 | 4.8 | 53.3333
127 | 129 | 1.5875 | 3.225 | 4.8125 | 53.1948
126 | 130 | 1.575 | 3.25 | 4.825 | 53.057
125 | 131 | 1.5625 | 3.275 | 4.8375 | 52.9199
124 | 132 | 1.55 | 3.3 | 4.85 | 52.7835
123 | 133 | 1.5375 | 3.325 | 4.8625 | 52.6478
122 | 134 | 1.525 | 3.35 | 4.875 | 52.5128
121 | 135 | 1.5125 | 3.375 | 4.8875 | 52.3785
120 | 136 | 1.5 | 3.4 | 4.9 | 52.2449
119 | 137 | 1.4875 | 3.425 | 4.9125 | 52.112
118 | 138 | 1.475 | 3.45 | 4.925 | 51.9797
117 | 139 | 1.4625 | 3.475 | 4.9375 | 51.8481
116 | 140 | 1.45 | 3.5 | 4.95 | 51.7172
115 | 141 | 1.4375 | 3.525 | 4.9625 | 51.5869
114 | 142 | 1.425 | 3.55 | 4.975 | 51.4573
113 | 143 | 1.4125 | 3.575 | 4.9875 | 51.3283
112 | 144 | 1.4 | 3.6 | 5 | 51.2
111 | 145 | 1.3875 | 3.625 | 5.0125 | 51.0723
110 | 146 | 1.375 | 3.65 | 5.025 | 50.9453
109 | 147 | 1.3625 | 3.675 | 5.0375 | 50.8189
108 | 148 | 1.35 | 3.7 | 5.05 | 50.6931
107 | 149 | 1.3375 | 3.725 | 5.0625 | 50.5679
106 | 150 | 1.325 | 3.75 | 5.075 | 50.4433
105 | 151 | 1.3125 | 3.775 | 5.0875 | 50.3194
104 | 152 | 1.3 | 3.8 | 5.1 | 50.1961
103 | 153 | 1.2875 | 3.825 | 5.1125 | 50.0733
102 | 154 | 1.275 | 3.85 | 5.125 | 49.9512
101 | 155 | 1.2625 | 3.875 | 5.1375 | 49.8297
100 | 156 | 1.25 | 3.9 | 5.15 | 49.7087
99 | 157 | 1.2375 | 3.925 | 5.1625 | 49.5884
98 | 158 | 1.225 | 3.95 | 5.175 | 49.4686
97 | 159 | 1.2125 | 3.975 | 5.1875 | 49.3494
96 | 160 | 1.2 | 4 | 5.2 | 49.2308
95 | 161 | 1.1875 | 4.025 | 5.2125 | 49.1127
94 | 162 | 1.175 | 4.05 | 5.225 | 48.9952
93 | 163 | 1.1625 | 4.075 | 5.2375 | 48.8783
92 | 164 | 1.15 | 4.1 | 5.25 | 48.7619
91 | 165 | 1.1375 | 4.125 | 5.2625 | 48.6461
90 | 166 | 1.125 | 4.15 | 5.275 | 48.5308
89 | 167 | 1.1125 | 4.175 | 5.2875 | 48.4161
88 | 168 | 1.1 | 4.2 | 5.3 | 48.3019
87 | 169 | 1.0875 | 4.225 | 5.3125 | 48.1882
86 | 170 | 1.075 | 4.25 | 5.325 | 48.0751
85 | 171 | 1.0625 | 4.275 | 5.3375 | 47.9625
84 | 172 | 1.05 | 4.3 | 5.35 | 47.8505
83 | 173 | 1.0375 | 4.325 | 5.3625 | 47.7389
82 | 174 | 1.025 | 4.35 | 5.375 | 47.6279
81 | 175 | 1.0125 | 4.375 | 5.3875 | 47.5174
80 | 176 | 1 | 4.4 | 5.4 | 47.4074
79 | 177 | 0.9875 | 4.425 | 5.4125 | 47.2979
78 | 178 | 0.975 | 4.45 | 5.425 | 47.1889
77 | 179 | 0.9625 | 4.475 | 5.4375 | 47.0805
76 | 180 | 0.95 | 4.5 | 5.45 | 46.9725
75 | 181 | 0.9375 | 4.525 | 5.4625 | 46.865
74 | 182 | 0.925 | 4.55 | 5.475 | 46.758
73 | 183 | 0.9125 | 4.575 | 5.4875 | 46.6515
72 | 184 | 0.9 | 4.6 | 5.5 | 46.5455
71 | 185 | 0.8875 | 4.625 | 5.5125 | 46.4399
70 | 186 | 0.875 | 4.65 | 5.525 | 46.3348
69 | 187 | 0.8625 | 4.675 | 5.5375 | 46.2302
68 | 188 | 0.85 | 4.7 | 5.55 | 46.1261
67 | 189 | 0.8375 | 4.725 | 5.5625 | 46.0225
66 | 190 | 0.825 | 4.75 | 5.575 | 45.9193
65 | 191 | 0.8125 | 4.775 | 5.5875 | 45.8166
64 | 192 | 0.8 | 4.8 | 5.6 | 45.7143
63 | 193 | 0.7875 | 4.825 | 5.6125 | 45.6125
62 | 194 | 0.775 | 4.85 | 5.625 | 45.5111
61 | 195 | 0.7625 | 4.875 | 5.6375 | 45.4102
60 | 196 | 0.75 | 4.9 | 5.65 | 45.3097
59 | 197 | 0.7375 | 4.925 | 5.6625 | 45.2097
58 | 198 | 0.725 | 4.95 | 5.675 | 45.1101
57 | 199 | 0.7125 | 4.975 | 5.6875 | 45.011
56 | 200 | 0.7 | 5 | 5.7 | 44.9123
55 | 201 | 0.6875 | 5.025 | 5.7125 | 44.814
54 | 202 | 0.675 | 5.05 | 5.725 | 44.7162
53 | 203 | 0.6625 | 5.075 | 5.7375 | 44.6187
52 | 204 | 0.65 | 5.1 | 5.75 | 44.5217
51 | 205 | 0.6375 | 5.125 | 5.7625 | 44.4252
50 | 206 | 0.625 | 5.15 | 5.775 | 44.329
49 | 207 | 0.6125 | 5.175 | 5.7875 | 44.2333
48 | 208 | 0.6 | 5.2 | 5.8 | 44.1379
47 | 209 | 0.5875 | 5.225 | 5.8125 | 44.043
46 | 210 | 0.575 | 5.25 | 5.825 | 43.9485
45 | 211 | 0.5625 | 5.275 | 5.8375 | 43.8544
44 | 212 | 0.55 | 5.3 | 5.85 | 43.7607
43 | 213 | 0.5375 | 5.325 | 5.8625 | 43.6674
42 | 214 | 0.525 | 5.35 | 5.875 | 43.5745
41 | 215 | 0.5125 | 5.375 | 5.8875 | 43.482
40 | 216 | 0.5 | 5.4 | 5.9 | 43.3898
39 | 217 | 0.4875 | 5.425 | 5.9125 | 43.2981
38 | 218 | 0.475 | 5.45 | 5.925 | 43.2068
37 | 219 | 0.4625 | 5.475 | 5.9375 | 43.1158
36 | 220 | 0.45 | 5.5 | 5.95 | 43.0252
35 | 221 | 0.4375 | 5.525 | 5.9625 | 42.935
34 | 222 | 0.425 | 5.55 | 5.975 | 42.8452
33 | 223 | 0.4125 | 5.575 | 5.9875 | 42.7557
32 | 224 | 0.4 | 5.6 | 6 | 42.6667
31 | 225 | 0.3875 | 5.625 | 6.0125 | 42.578
30 | 226 | 0.375 | 5.65 | 6.025 | 42.4896
29 | 227 | 0.3625 | 5.675 | 6.0375 | 42.4017
28 | 228 | 0.35 | 5.7 | 6.05 | 42.314
27 | 229 | 0.3375 | 5.725 | 6.0625 | 42.2268
26 | 230 | 0.325 | 5.75 | 6.075 | 42.1399
25 | 231 | 0.3125 | 5.775 | 6.0875 | 42.0534
24 | 232 | 0.3 | 5.8 | 6.1 | 41.9672
23 | 233 | 0.2875 | 5.825 | 6.1125 | 41.8814
22 | 234 | 0.275 | 5.85 | 6.125 | 41.7959
21 | 235 | 0.2625 | 5.875 | 6.1375 | 41.7108
20 | 236 | 0.25 | 5.9 | 6.15 | 41.626
19 | 237 | 0.2375 | 5.925 | 6.1625 | 41.5416
18 | 238 | 0.225 | 5.95 | 6.175 | 41.4575
17 | 239 | 0.2125 | 5.975 | 6.1875 | 41.3737
16 | 240 | 0.2 | 6 | 6.2 | 41.2903
15 | 241 | 0.1875 | 6.025 | 6.2125 | 41.2072
14 | 242 | 0.175 | 6.05 | 6.225 | 41.1245
13 | 243 | 0.1625 | 6.075 | 6.2375 | 41.0421
12 | 244 | 0.15 | 6.1 | 6.25 | 40.96
11 | 245 | 0.1375 | 6.125 | 6.2625 | 40.8782
10 | 246 | 0.125 | 6.15 | 6.275 | 40.7968
9 | 247 | 0.1125 | 6.175 | 6.2875 | 40.7157
8 | 248 | 0.1 | 6.2 | 6.3 | 40.6349
7 | 249 | 0.0875 | 6.225 | 6.3125 | 40.5545
6 | 250 | 0.075 | 6.25 | 6.325 | 40.4743
5 | 251 | 0.0625 | 6.275 | 6.3375 | 40.3945
4 | 252 | 0.05 | 6.3 | 6.35 | 40.315
3 | 253 | 0.0375 | 6.325 | 6.3625 | 40.2358
2 | 254 | 0.025 | 6.35 | 6.375 | 40.1569
1 | 255 | 0.0125 | 6.375 | 6.3875 | 40.0783